## Pick Place for measurement_rev4
Designator | Comment | Layer | Footprint | Center-X(mil) | Center-Y(mil) | Rotation | Description | LCSC PART #
P4 | P 2p 5mm | BottomLayer | connector1x2_parafuso | 3705 | 3045 | 270 | Bloques de terminales de PCB de perfil estándar RS de 5,0 mm
P5 | P 2p 5mm | BottomLayer | connector1x2_parafuso | 3705 | 2433.425 | 270 | Bloques de terminales de PCB de perfil estándar RS de 5,0 mm
P6 | P 2p 5mm | BottomLayer | connector1x2_parafuso | 3225 | 3735 | 180 | Bloques de terminales de PCB de perfil estándar RS de 5,0 mm
U9 | IC DUAL MOS DRIVER MIC4127 | TopLayer | SOIC-MIC4126 | 2510 | 2615 | 270 | Drivers de portas 1.5A Dual High Speed MOSFET Driver with Low Thermal Impedance | C20551
P7 | P 2p 5mm | BottomLayer | connector1x2_parafuso | 2775 | 3735 | 180 | Bloques de terminales de PCB de perfil estándar RS de 5,0 mm
P8 | P 2p 5mm | BottomLayer | connector1x2_parafuso | 3705 | 1825 | 270 | Bloques de terminales de PCB de perfil estándar RS de 5,0 mm
XMC1 | IC XMC4500 Relax LITE | BottomLayer | XMC4500 | 1277.457 | 2764 | 360 | KIT_XMC45_RELAX_LITE_V1 - Evaluation Board | XMC4500 MCU | Detachable On-Board Debugger | USB Powered ""
C3 | C 10uF 0805 MLCC 25V X5R | TopLayer | CAPC_0805 | 979 | 3156 | 90 | Capacitores de cerâmica multicamada MLCC - SMD/SMT 10uF 25V X5R +/-10% 0805 Gen Purp | C15850
C2 | C 1uF 0805 MLCC 25V X5R | TopLayer | CAPC_0805 | 887 | 3156 | 90 | MULTILAYER CERAMIC CAPACITORS MLCC - SMD/SMT 1UF 50V 0805 ROHS | C28323
C1 | C 100nF 0805 MLCC 25V X5R | TopLayer | CAPC_0805 | 793 | 3156 | 90 | MULTILAYER CERAMIC CAPACITORS MLCC - SMD/SMT 100NF 50V 0805 ROHS | C49678
U4 | IC RS485 | TopLayer | NSO8_M | 751 | 1931 | 180 | RS-485 & RS-422 1/1 20MBPS 3V ~ 3.6V SOIC-8_150MIL ROHS | C57928
U3 | IC DCDC 3V3 SOT223 | TopLayer | PG-SOT-223 | 125 | 2830 | 90 | LINEAR VOLTAGE REGULATORS SOT-223 ROHS | C91389
rs1 | con-phoenix-3 | BottomLayer | molex_3P | 121 | 1604 | 90
DC Pluyg1 | DC PLUG | TopLayer | DC_Plug | 782.48 | 3426.89 | 90
U7 | IC MOS P 20V 1.5A | TopLayer | SOT23-3 | 114 | 2317 | 180 | MOSFET P TRENCH 20V 1A 2.3V @ 250UA 180 M? @ 1.5A,10V SOT-23(SOT-23-3) ROHS | C129192
U6 | IC MOS N 100V 170MA | TopLayer | SOT23-3 | 971 | 2115 | 180 | MOSFET N TRENCH 100V 170MA 2V @ 1MA 6 ? @ 170MA,10V SOT-23(SOT-23-3) ROHS | C79015
U5 | IC MOS P 20V 1.5A | TopLayer | SOT23-3 | 202 | 2177 | 180 | MOSFET P TRENCH 20V 1A 2.3V @ 250UA 180 M? @ 1.5A,10V SOT-23(SOT-23-3) ROHS | C129192
TX1 | Green | TopLayer | CD2012-0805 | 191 | 1857 | 270 | LED 2X1.2MM 570NM GN WTR CLR SMD | C84256
TVS1 | Diode_TVS_Array | TopLayer | SOT23-3 | 470 | 1627 | 180 | DIODES - ESD SOT-23 ROHS | C404012
RX1 | Green | TopLayer | CD2012-0805 | 80 | 1857 | 270 | LED 2X1.2MM 570NM GN WTR CLR SMD | C84256
RB1 | 10 | TopLayer | RESC_0805 | 625 | 1701 | 0 | CHIP RESISTOR - SURFACE MOUNT 10OHMS ±1% 1/8W 0805 ROHS | C17415
RAB1 | 120 | TopLayer | RESC_1206 | 335 | 1628 | 90 | CHIP RESISTOR - SURFACE MOUNT 120OHMS ±1% 1/4W 1206 ROHS | C17909
RA1 | 10 | TopLayer | RESC_0805 | 674 | 1588 | 0 | CHIP RESISTOR - SURFACE MOUNT 10OHMS ±1% 1/8W 0805 ROHS | C17415
R12 | R 10k 1/8W 0805 | TopLayer | RESC_0805 | 114 | 2443 | 360 | CHIP RESISTOR - SURFACE MOUNT 10KOHMS ±1% 1/8W 0805 ROHS | C17414
R11 | R 10k 1/8W 0805 | TopLayer | RESC_0805 | 686 | 2145 | 0 | CHIP RESISTOR - SURFACE MOUNT 10KOHMS ±1% 1/8W 0805 ROHS | C17414
R10 | R 470 1/8W 0805 | TopLayer | RESC_0805 | 81 | 2030 | 90 | CHIP RESISTOR - SURFACE MOUNT 470OHMS ±1% 1/8W 0805 ROHS | C17710
R9 | R 10k 1/8W 0805 | TopLayer | RESC_0805 | 248 | 2361 | 90 | CHIP RESISTOR - SURFACE MOUNT 10KOHMS ±1% 1/8W 0805 ROHS | C17414
R8 | R 10k 1/8W 0805 | TopLayer | RESC_0805 | 943 | 1967 | 270 | CHIP RESISTOR - SURFACE MOUNT 10KOHMS ±1% 1/8W 0805 ROHS | C17414
R7 | R 470 1/8W 0805 | TopLayer | RESC_0805 | 189 | 2030 | 90 | CHIP RESISTOR - SURFACE MOUNT 470OHMS ±1% 1/8W 0805 ROHS | C17710
R6 | 220 | TopLayer | RESC_0805 | 74 | 2577 | 90 | Thick film resistor, SMD 0402, 1/16W, 1% | C17557
R5 | R 0R 1/8W 0805 | TopLayer | RESC_0805 | 86 | 3354 | 90 | Resistores de Filme Fino - SMD 0 ohm | C17477
L3 | Green | TopLayer | CD2012-0805 | 175 | 2577 | 270 | LED 2X1.2MM 570NM GN WTR CLR SMD | C84256
C14 | C 100nF 0805 MLCC 25V X5R | TopLayer | CAPC_0805 | 955 | 1835 | 180 | MULTILAYER CERAMIC CAPACITORS MLCC - SMD/SMT 100NF 50V 0805 ROHS | C49678
C13 | C 10uF 0805 MLCC 25V X5R | TopLayer | CAPC_0805 | 138 | 3037 | 180 | Capacitores de cerâmica multicamada MLCC - SMD/SMT 10uF 25V X5R +/-10% 0805 Gen Purp | C15850
C12 | C 1uF 0805 MLCC 25V X5R | TopLayer | CAPC_0805 | 138 | 3125 | 180 | MULTILAYER CERAMIC CAPACITORS MLCC - SMD/SMT 1UF 50V 0805 ROHS | C28323
C11 | C 100nF 0805 MLCC 25V X5R | TopLayer | CAPC_0805 | 138 | 3213 | 180 | MULTILAYER CERAMIC CAPACITORS MLCC - SMD/SMT 100NF 50V 0805 ROHS | C49678
U2 | Diode_TVS_Array | TopLayer | SOT23-3 | 3690 | 920 | 270 |  | C151237
U1 | ISO1050DUBR | TopLayer | DUB8_M | 3290 | 1235 | 270 | Isolated CAN Transceiver, -55 to 105 degC, 8-pin SOP (DUB), Green (RoHS & no Sb/Br) | C16428
R2 | N.A. | TopLayer | RESC_0805 | 3505 | 360 | 180 | Thick film resistor, SMD 0402, 1/16W, 1%
R1 | 49.9 | TopLayer | RESC_0805 | 763 | 2536 | 90 | Thick film resistor, SMD 0402, 1/16W, 1% | C17720
R4 | R 470 1/8W 0805 1% | TopLayer | RESC_0805 | 3235 | 640 | 270 | Resistores de Filme Espesso - SMD 1/8Watt 470ohms 1% Commercial Use | C17710
R3 | 220 | TopLayer | RESC_0805 | 190 | 3542 | 270 | Thick film resistor, SMD 0402, 1/16W, 1% | C17557
L2 | Green | TopLayer | CD2012-0805 | 3275 | 505 | 180 | LED 2X1.2MM 570NM GN WTR CLR SMD | C84256
L1 | Green | TopLayer | CD2012-0805 | 188 | 3377 | 90 | LED 2X1.2MM 570NM GN WTR CLR SMD | C84256
P1 | 61500814221 | BottomLayer | 61500814221 | 3485 | 437.913 | 180 | Modular Jack Horizontal Shielded 8P8C Tab Down WR-MJ
CAN_L1 | testePoint | TopLayer | PAD_2.5MM_-_FURO_1.25MM | 3415 | 245 | 90
CAN_H1 | testePoint | TopLayer | PAD_2.5MM_-_FURO_1.25MM | 3595 | 245 | 90
C10 | Capacitor | TopLayer | CAPC_0805 | 3235 | 800 | 270 | Capacitor | C1710
C9 | Capacitor | TopLayer | CAPC_0805 | 3705 | 1430 | 180 | Capacitor | C49678
C8 | Capacitor | TopLayer | CAPC_0805 | 3707.401 | 1340 | 180 | Capacitor | C28323
C7 | Capacitor | TopLayer | CAPC_0805 | 3046 | 1488 | 0 | Capacitor | C1710
C6 | Capacitor | TopLayer | CAPC_0805 | 3045 | 1660 | 0 | Capacitor | C49678
C5 | Capacitor | TopLayer | CAPC_0805 | 3045 | 1575 | 0 | Capacitor | C28323
C4 | Capacitor | TopLayer | CAPC_0805 | 755 | 2326 | 90 | Capacitor | C1794
U8 | relay G6DN | BottomLayer | Relay_-_G6DN | 2945 | 3090 | 90 | relay G6DN
U10 | relay G6DN | BottomLayer | Relay_-_G6DN | 2680 | 3090 | 90 | relay G6DN
R20 | Resistor | TopLayer | RESC_0805 | 2770 | 2710 | 90 | Resistor
R16 | Resistor | TopLayer | RESC_0805 | 2860 | 2710 | 90 | Resistor
U15 | IC AmpIso BIPOL AMC1200 | TopLayer | SOIC8 | 380 | 979.567 | 0 | Amplificadores de isolamento 4kV peak Iso Amp | C79905
C26 | C 10uF 0805 MLCC 25V X5R | TopLayer | CAPC_0805 | 200 | 1230 | 270 | Capacitores de cerâmica multicamada MLCC - SMD/SMT 10uF 25V X5R +/-10% 0805 Gen Purp | C15850
P10 | P 2p 5mm | BottomLayer | connector1x2_parafuso | 590 | 60 | 360 | Bloques de terminales de PCB de perfil estándar RS de 5,0 mm
P11 | P 2p 5mm | BottomLayer | connector1x2_parafuso | 1574.37 | 65 | 360 | Bloques de terminales de PCB de perfil estándar RS de 5,0 mm
U14 | IC AmpIso BIPOL AMC1200 | TopLayer | SOIC8 | 2395 | 979.567 | 0 | Amplificadores de isolamento 4kV peak Iso Amp | C79905
U11 | IC CC/CC 1W 5V | BottomLayer | DC/DC_ISO | 2770 | 960.591 | 270 | Conversores CC/CC com isolação 1W 5Vin 5Vout 200mA SIP7
R46 | R 100k 1/8W 0805 .1% | TopLayer | RESC_0805 | 2390 | 575 | 360 | Resistores de Filme Fino - SMD 100 Kohm .1% 0805 25PPM | C17407
R45 | R 100k 1/8W 0805 .1% | TopLayer | RESC_0805 | 2390 | 440 | 180 | Resistores de Filme Fino - SMD 100 Kohm .1% 0805 25PPM | C17407
R44 | R 100k 1/8W 0805 .1% | TopLayer | RESC_0805 | 2390 | 305 | 360 | Resistores de Filme Fino - SMD 100 Kohm .1% 0805 25PPM | C17407
R43 | R 100k 1/8W 0805 .1% | TopLayer | RESC_0805 | 2255 | 235 | 90 | Resistores de Filme Fino - SMD 100 Kohm .1% 0805 25PPM | C17407
R42 | R 100k 1/8W 0805 .1% | TopLayer | RESC_0805 | 2292.401 | 60 | 180 | Resistores de Filme Fino - SMD 100 Kohm .1% 0805 25PPM | C17407
R31 | R 100k 1/8W 0805 .1% | TopLayer | RESC_0805 | 2820 | 575 | 180 | Resistores de Filme Fino - SMD 100 Kohm .1% 0805 25PPM | C17407
R30 | R 100k 1/8W 0805 .1% | TopLayer | RESC_0805 | 2820 | 440 | 360 | Resistores de Filme Fino - SMD 100 Kohm .1% 0805 25PPM | C17407
R29 | R 100k 1/8W 0805 .1% | TopLayer | RESC_0805 | 2820 | 305 | 180 | Resistores de Filme Fino - SMD 100 Kohm .1% 0805 25PPM | C17407
R28 | R 100k 1/8W 0805 .1% | TopLayer | RESC_0805 | 2954.37 | 215 | 90 | Resistores de Filme Fino - SMD 100 Kohm .1% 0805 25PPM | C17407
R27 | R 100k 1/8W 0805 .1% | TopLayer | RESC_0805 | 2915 | 60 | 360 | Resistores de Filme Fino - SMD 100 Kohm .1% 0805 25PPM | C17407
R24 | R 560 1/8W 0805 .1% | TopLayer | RESC_0805 | 2605 | 660 | 180 | Resistores de Filme Fino - SMD 1/8W 3.6K ohm .1% 25ppm | C28636
R21 | R 330 1/8 0805 .1% | TopLayer | RESC_0805 | 2509.64 | 1365 | 90 | Resistores de Filme Fino - SMD CPF 0805 330R 0.1% 25PPM 1K RL | C17630
P9 | P 2p 5mm | BottomLayer | connector1x2_parafuso | 2595 | 60 | 360 | Bloques de terminales de PCB de perfil estándar RS de 5,0 mm
C21 | C 10uF 0805 MLCC 25V X5R | TopLayer | CAPC_0805 | 2195 | 1230 | 270 | Capacitores de cerâmica multicamada MLCC - SMD/SMT 10uF 25V X5R +/-10% 0805 Gen Purp | C15850
C23 | C 10nF 0805 MLCC 50V X7R | TopLayer | CAPC_0805 | 2610 | 1363.588 | 90 | Capacitores de cerâmica multicamada MLCC - SMD/SMT 10nF 50V X7R 10% | C1710
C22 | C 1uF 0805 MLCC 50V X5R | TopLayer | CAPC_0805 | 2603.588 | 575.539 | 180 | Capacitores de cerâmica multicamada MLCC - SMD/SMT 0805 50V 1uF 20% X5R | C28323
C16 | C 10uF 0805 MLCC 25V X5R | TopLayer | CAPC_0805 | 2235 | 760 | 270 | Capacitores de cerâmica multicamada MLCC - SMD/SMT 10uF 25V X5R +/-10% 0805 Gen Purp | C15850
C15 | C 10uF 0805 MLCC 25V X5R | TopLayer | CAPC_0805 | 2860 | 805 | 270 | Capacitores de cerâmica multicamada MLCC - SMD/SMT 10uF 25V X5R +/-10% 0805 Gen Purp | C15850
C17 | C 10uF 0805 MLCC 25V X5R | TopLayer | CAPC_0805 | 845 | 825 | 270 | Capacitores de cerâmica multicamada MLCC - SMD/SMT 10uF 25V X5R +/-10% 0805 Gen Purp | C15850
C18 | C 10uF 0805 MLCC 25V X5R | TopLayer | CAPC_0805 | 225 | 760 | 270 | Capacitores de cerâmica multicamada MLCC - SMD/SMT 10uF 25V X5R +/-10% 0805 Gen Purp | C15850
C24 | C 1uF 0805 MLCC 50V X5R | TopLayer | CAPC_0805 | 600 | 565 | 180 | Capacitores de cerâmica multicamada MLCC - SMD/SMT 0805 50V 1uF 20% X5R | C28323
C25 | C 10nF 0805 MLCC 50V X7R | TopLayer | CAPC_0805 | 422.206 | 1366.412 | 90 | Capacitores de cerâmica multicamada MLCC - SMD/SMT 10nF 50V X7R 10% | C1710
R22 | R 330 1/8 0805 .1% | TopLayer | RESC_0805 | 325 | 1365 | 90 | Resistores de Filme Fino - SMD CPF 0805 330R 0.1% 25PPM 1K RL | C17630
R25 | R 560 1/8W 0805 .1% | TopLayer | RESC_0805 | 600 | 650 | 180 | Resistores de Filme Fino - SMD 1/8W 3.6K ohm .1% 25ppm | C28636
R32 | R 100k 1/8W 0805 .1% | TopLayer | RESC_0805 | 912.461 | 60 | 360 | Resistores de Filme Fino - SMD 100 Kohm .1% 0805 25PPM | C17407
R33 | R 100k 1/8W 0805 .1% | TopLayer | RESC_0805 | 949.862 | 235 | 90 | Resistores de Filme Fino - SMD 100 Kohm .1% 0805 25PPM | C17407
R34 | R 100k 1/8W 0805 .1% | TopLayer | RESC_0805 | 810 | 305 | 180 | Resistores de Filme Fino - SMD 100 Kohm .1% 0805 25PPM | C17407
R35 | R 100k 1/8W 0805 .1% | TopLayer | RESC_0805 | 810 | 448.933 | 360 | Resistores de Filme Fino - SMD 100 Kohm .1% 0805 25PPM | C17407
R36 | R 100k 1/8W 0805 .1% | TopLayer | RESC_0805 | 810 | 566.067 | 180 | Resistores de Filme Fino - SMD 100 Kohm .1% 0805 25PPM | C17407
R47 | R 100k 1/8W 0805 .1% | TopLayer | RESC_0805 | 294.862 | 60 | 180 | Resistores de Filme Fino - SMD 100 Kohm .1% 0805 25PPM | C17407
R48 | R 100k 1/8W 0805 .1% | TopLayer | RESC_0805 | 257.461 | 235 | 90 | Resistores de Filme Fino - SMD 100 Kohm .1% 0805 25PPM | C17407
R49 | R 100k 1/8W 0805 .1% | TopLayer | RESC_0805 | 395 | 305 | 360 | Resistores de Filme Fino - SMD 100 Kohm .1% 0805 25PPM | C17407
R50 | R 100k 1/8W 0805 .1% | TopLayer | RESC_0805 | 395 | 448.933 | 180 | Resistores de Filme Fino - SMD 100 Kohm .1% 0805 25PPM | C17407
R51 | R 100k 1/8W 0805 .1% | TopLayer | RESC_0805 | 395 | 566.067 | 360 | Resistores de Filme Fino - SMD 100 Kohm .1% 0805 25PPM | C17407
U12 | IC CC/CC 1W 5V | BottomLayer | DC/DC_ISO | 760 | 960.591 | 270 | Conversores CC/CC com isolação 1W 5Vin 5Vout 200mA SIP7
C28 | C 10nF 0805 MLCC 50V X7R | TopLayer | CAPC_0805 | 1392.206 | 1363.588 | 90 | Capacitores de cerâmica multicamada MLCC - SMD/SMT 10nF 50V X7R 10% | C1710
C29 | C 10uF 0805 MLCC 25V X5R | TopLayer | CAPC_0805 | 1190 | 1230 | 270 | Capacitores de cerâmica multicamada MLCC - SMD/SMT 10uF 25V X5R +/-10% 0805 Gen Purp | C15850
C27 | C 1uF 0805 MLCC 50V X5R | TopLayer | CAPC_0805 | 1579.37 | 585 | 180 | Capacitores de cerâmica multicamada MLCC - SMD/SMT 0805 50V 1uF 20% X5R | C28323
C20 | C 10uF 0805 MLCC 25V X5R | TopLayer | CAPC_0805 | 1844.37 | 825 | 270 | Capacitores de cerâmica multicamada MLCC - SMD/SMT 10uF 25V X5R +/-10% 0805 Gen Purp | C15850
C19 | C 10uF 0805 MLCC 25V X5R | TopLayer | CAPC_0805 | 1205 | 760 | 270 | Capacitores de cerâmica multicamada MLCC - SMD/SMT 10uF 25V X5R +/-10% 0805 Gen Purp | C15850
R52 | R 100k 1/8W 0805 .1% | TopLayer | RESC_0805 | 1289.37 | 65 | 180 | Resistores de Filme Fino - SMD 100 Kohm .1% 0805 25PPM | C17407
R53 | R 100k 1/8W 0805 .1% | TopLayer | RESC_0805 | 1249.37 | 240 | 90 | Resistores de Filme Fino - SMD 100 Kohm .1% 0805 25PPM | C17407
R54 | R 100k 1/8W 0805 .1% | TopLayer | RESC_0805 | 1384.37 | 310 | 0 | Resistores de Filme Fino - SMD 100 Kohm .1% 0805 25PPM | C17407
R55 | R 100k 1/8W 0805 .1% | TopLayer | RESC_0805 | 1384.37 | 445 | 180 | Resistores de Filme Fino - SMD 100 Kohm .1% 0805 25PPM | C17407
R56 | R 100k 1/8W 0805 .1% | TopLayer | RESC_0805 | 1385 | 580 | 360 | Resistores de Filme Fino - SMD 100 Kohm .1% 0805 25PPM | C17407
R37 | R 100k 1/8W 0805 .1% | TopLayer | RESC_0805 | 1884.37 | 65 | 0 | Resistores de Filme Fino - SMD 100 Kohm .1% 0805 25PPM | C17407
R38 | R 100k 1/8W 0805 .1% | TopLayer | RESC_0805 | 1921.772 | 240 | 90 | Resistores de Filme Fino - SMD 100 Kohm .1% 0805 25PPM | C17407
R41 | R 100k 1/8W 0805 .1% | TopLayer | RESC_0805 | 1784.37 | 580 | 180 | Resistores de Filme Fino - SMD 100 Kohm .1% 0805 25PPM | C17407
R40 | R 100k 1/8W 0805 .1% | TopLayer | RESC_0805 | 1784.37 | 445 | 360 | Resistores de Filme Fino - SMD 100 Kohm .1% 0805 25PPM | C17407
R39 | R 100k 1/8W 0805 .1% | TopLayer | RESC_0805 | 1784.37 | 310 | 180 | Resistores de Filme Fino - SMD 100 Kohm .1% 0805 25PPM | C17407
R23 | R 330 1/8 0805 .1% | TopLayer | RESC_0805 | 1295 | 1365 | 90 | Resistores de Filme Fino - SMD CPF 0805 330R 0.1% 25PPM 1K RL | C17630
R26 | R 560 1/8W 0805 .1% | TopLayer | RESC_0805 | 1579.37 | 675 | 180 | Resistores de Filme Fino - SMD 1/8W 3.6K ohm .1% 25ppm | C28636
U16 | IC AmpIso BIPOL AMC1200 | TopLayer | SOIC8 | 1370 | 979.567 | 0 | Amplificadores de isolamento 4kV peak Iso Amp | C79905
U13 | IC CC/CC 1W 5V | BottomLayer | DC/DC_ISO | 1744.37 | 965.591 | 270 | Conversores CC/CC com isolação 1W 5Vin 5Vout 200mA SIP7
R13 | R 5k1 1/8W 0805 .1% | TopLayer | RESC_0805 | 1488.333 | 1365 | 90 | Resistores de Filme Fino - SMD 0805 5.1Kohm 1/8W .1% 25ppm | C27834
R14 | R 7k5 1/8W 0805 .1% | TopLayer | RESC_0805 | 1585 | 1365 | 270 | Resistores de Filme Fino - SMD 7.5K OHM .1% 25ppm | C17807
R15 | R 5k1 1/8W 0805 .1% | TopLayer | RESC_0805 | 518.333 | 1365 | 90 | Resistores de Filme Fino - SMD 0805 5.1Kohm 1/8W .1% 25ppm | C27834
R17 | R 7k5 1/8W 0805 .1% | TopLayer | RESC_0805 | 615 | 1365 | 270 | Resistores de Filme Fino - SMD 7.5K OHM .1% 25ppm | C17807
R18 | R 5k1 1/8W 0805 .1% | TopLayer | RESC_0805 | 2409.82 | 1365 | 90 | Resistores de Filme Fino - SMD 0805 5.1Kohm 1/8W .1% 25ppm | C27834
R19 | R 7k5 1/8W 0805 .1% | TopLayer | RESC_0805 | 2310 | 1365 | 270 | Resistores de Filme Fino - SMD 7.5K OHM .1% 25ppm | C17807
CC1 | IC CC 30A SO-8 | TopLayer | CC6303_SOP8 | 3290 | 3015 | 90 | Sensores de Corrente de Montagem de Painel Hall Effect IC LF 30A 66 mV/A | C163283
CC2 | IC CC 30A SO-8 | TopLayer | CC6303_SOP8 | 3290 | 2405 | 90 | Sensores de Corrente de Montagem de Painel Hall Effect IC LF 30A 66 mV/A | C163283
CC3 | IC CC 30A SO-8 | TopLayer | CC6303_SOP8 | 3290 | 1795 | 90 | Sensores de Corrente de Montagem de Painel Hall Effect IC LF 30A 66 mV/A | C163283
P3 | P 8p 2.54 SR DW 8P | TopLayer | Header_8x1_8.5mm | 1486 | 3730 | 180 | Distribuidores e Alojamento de Fios CGrid Hrd SRDW THo le 8ckt
P2 | P 8p 2.54 SR DW 8P | TopLayer | Header_8x1_8.5mm | 1486 | 3630 | 180 | Distribuidores e Alojamento de Fios CGrid Hrd SRDW THo le 8ckt