## Pick Place for inversor_rev4
Altium Designer Pick and Place Locations
C:\Users\VMORAIS\Desktop\3phase_inverter\2. Hardware PCB\REV_4.0\inversor\Project Outputs for inversor_rev4\Pick Place for inversor_rev4.csv
========================================================================================================================
File Design Information:
Date: 02/04/20
Time: 18:00
Revision: Not in VersionControl
Variant: No variations
Units used: mil
Designator | Comment | Layer | Footprint | Center-X(mil) | Center-Y(mil) | Rotation | Description | LCSC PART #
CC1 | IC CC 30A SO-8 | TopLayer | CC6303_SOP8 | 201.000 | 2420.000 | 180 | Sensores de Corrente de Montagem de Painel Hall Effect IC LF 30A 66 mV/A | C10681
C25 | C 100nF MLCC 1812 X7R 1kV | TopLayer | CAPC_1812 | 1301.000 | 2424.528 | 180 | Capacitores de cerâmica multicamada MLCC - SMD/SMT 1000V 0.1uF X7R 1812 10% AEC-Q200
C24 | C 100nF MLCC 1812 X7R 1kV | TopLayer | CAPC_1812 | 1613.000 | 610.528 | 0 | Capacitores de cerâmica multicamada MLCC - SMD/SMT 1000V 0.1uF X7R 1812 10% AEC-Q200
C23 | C 100nF MLCC 1812 X7R 1kV | TopLayer | CAPC_1812 | 2011.000 | -85.472 | 90 | Capacitores de cerâmica multicamada MLCC - SMD/SMT 1000V 0.1uF X7R 1812 10% AEC-Q200
C22 | C 100nF MLCC 1812 X7R 1kV | TopLayer | CAPC_1812 | 1804.333 | -85.472 | 90 | Capacitores de cerâmica multicamada MLCC - SMD/SMT 1000V 0.1uF X7R 1812 10% AEC-Q200
C21 | C 100nF MLCC 1812 X7R 1kV | TopLayer | CAPC_1812 | 1597.667 | -85.472 | 90 | Capacitores de cerâmica multicamada MLCC - SMD/SMT 1000V 0.1uF X7R 1812 10% AEC-Q200
C20 | C 100nF MLCC 1812 X7R 1kV | TopLayer | CAPC_1812 | 1391.000 | -85.472 | 90 | Capacitores de cerâmica multicamada MLCC - SMD/SMT 1000V 0.1uF X7R 1812 10% AEC-Q200
C18 | C 100nF MLCC 1812 X7R 1kV | TopLayer | CAPC_1812 | 1572.667 | 3069.528 | 90 | Capacitores de cerâmica multicamada MLCC - SMD/SMT 1000V 0.1uF X7R 1812 10% AEC-Q200
C19 | C 100nF MLCC 1812 X7R 1kV | TopLayer | CAPC_1812 | 1986.000 | 3069.528 | 90 | Capacitores de cerâmica multicamada MLCC - SMD/SMT 1000V 0.1uF X7R 1812 10% AEC-Q200
C17 | C 100nF MLCC 1812 X7R 1kV | TopLayer | CAPC_1812 | 1779.333 | 3069.528 | 90 | Capacitores de cerâmica multicamada MLCC - SMD/SMT 1000V 0.1uF X7R 1812 10% AEC-Q200
C16 | C 100nF MLCC 1812 X7R 1kV | TopLayer | CAPC_1812 | 1366.000 | 3069.528 | 90 | Capacitores de cerâmica multicamada MLCC - SMD/SMT 1000V 0.1uF X7R 1812 10% AEC-Q200
0 | P 2p 5mm | TopLayer | connector1x2_parafuso | -169.000 | 2989.528 | 90 | Bloques de terminales de PCB de perfil estándar RS de 5,0 mm
0 | P 2p 5mm | TopLayer | connector1x2_parafuso | -169.000 | 50.000 | 90 | Bloques de terminales de PCB de perfil estándar RS de 5,0 mm
C27 | C 10uF 2917 TANT 50V | TopLayer | CAPC_2917 | 2871.000 | 795.000 | 360 | Condensadores de tântalo - revestimento sólido de SMD 50V 10uF 10% ESR=0.8Ohms
C26 | C 10uF 2917 TANT 50V | BottomLayer | CAPC_2917 | 2611.000 | 870.000 | 90 | Condensadores de tântalo - revestimento sólido de SMD 50V 10uF 10% ESR=0.8Ohms
D3 | IC DIO generic | BottomLayer | Diode_th | 1643.205 | 909.780 | 360 | Diodos - Fins gerais, energia, comutação Hi Conductance Fast
D2 | IC DIO generic | BottomLayer | Diode_th | 1645.331 | 1100.000 | 360 | Diodos - Fins gerais, energia, comutação Hi Conductance Fast
D1 | IC DIO generic | BottomLayer | Diode_th | 1646.669 | 1280.000 | 360 | Diodos - Fins gerais, energia, comutação Hi Conductance Fast
R11 | R 1k8 1/8W 0805 1% | BottomLayer | RESC_0805 | 2046.000 | 1030.000 | 360 | Resistores de Filme Espesso - SMD ResA-AS 0805 1k8 1% 125mW TC100 | C17398
R13 | R 100 1/8W 0805 1% | BottomLayer | RESC_0805 | 1261.000 | 960.000 | 360 | Resistores de Filme Espesso - SMD 1/8Watt 100ohms 1% Commercial Use | C17408
R12 | R 100 1/8W 0805 1% | BottomLayer | RESC_0805 | 1271.000 | 1150.000 | 360 | Resistores de Filme Espesso - SMD 1/8Watt 100ohms 1% Commercial Use | C17408
R10 | R 100 1/8W 0805 1% | BottomLayer | RESC_0805 | 1271.000 | 1340.000 | 360 | Resistores de Filme Espesso - SMD 1/8Watt 100ohms 1% Commercial Use | C17408
C32 | C 10nF 0805 MLCC 50V X7R | BottomLayer | CAPC_0805 | 1311.000 | 1230.000 | 180 | Capacitores de cerâmica multicamada MLCC - SMD/SMT 10nF 50V X7R 10% | C1710
C31 | C 10nF 0805 MLCC 50V X7R | BottomLayer | CAPC_0805 | 1311.000 | 1040.000 | 180 | Capacitores de cerâmica multicamada MLCC - SMD/SMT 10nF 50V X7R 10% | C1710
C30 | C 10nF 0805 MLCC 50V X7R | BottomLayer | CAPC_0805 | 1311.000 | 850.000 | 180 | Capacitores de cerâmica multicamada MLCC - SMD/SMT 10nF 50V X7R 10% | C1710
R15 | R 0 1/8W 0805 | TopLayer | RESC_0805 | 2791.000 | 200.000 | 270 | Resistores de Filme Espesso - SMD 1/8Watt 0ohms Commercial Use | C17477
C15 | C 1nF 0805 MLCC 50V X7R | BottomLayer | CAPC_0805 | 2671.000 | 1500.000 | 180 | Capacitores de cerâmica multicamada MLCC - SMD/SMT WCAP-CSGP 1000pF 0805 10% 50V MLCC | C46653
C14 | C 1nF 0805 MLCC 50V X7R | BottomLayer | CAPC_0805 | 2671.000 | 1260.000 | 180 | Capacitores de cerâmica multicamada MLCC - SMD/SMT WCAP-CSGP 1000pF 0805 10% 50V MLCC | C46653
C13 | C 1nF 0805 MLCC 50V X7R | BottomLayer | CAPC_0805 | 2671.000 | 1420.000 | 180 | Capacitores de cerâmica multicamada MLCC - SMD/SMT WCAP-CSGP 1000pF 0805 10% 50V MLCC | C46653
C12 | C 1nF 0805 MLCC 50V X7R | BottomLayer | CAPC_0805 | 2671.000 | 1180.000 | 180 | Capacitores de cerâmica multicamada MLCC - SMD/SMT WCAP-CSGP 1000pF 0805 10% 50V MLCC | C46653
C11 | C 1nF 0805 MLCC 50V X7R | BottomLayer | CAPC_0805 | 2671.000 | 1340.000 | 180 | Capacitores de cerâmica multicamada MLCC - SMD/SMT WCAP-CSGP 1000pF 0805 10% 50V MLCC | C46653
C10 | C 1nF 0805 MLCC 50V X7R | BottomLayer | CAPC_0805 | 2671.000 | 1100.000 | 180 | Capacitores de cerâmica multicamada MLCC - SMD/SMT WCAP-CSGP 1000pF 0805 10% 50V MLCC | C46653
R1 | R 100 1/8W 0805 1% | TopLayer | RESC_0805 | 2671.000 | 1100.000 | 0 | Resistores de Filme Espesso - SMD 1/8Watt 100ohms 1% Commercial Use | C17408
R2 | R 100 1/8W 0805 1% | TopLayer | RESC_0805 | 2671.000 | 1180.000 | 0 | Resistores de Filme Espesso - SMD 1/8Watt 100ohms 1% Commercial Use | C17408
R3 | R 100 1/8W 0805 1% | TopLayer | RESC_0805 | 2671.000 | 1260.000 | 360 | Resistores de Filme Espesso - SMD 1/8Watt 100ohms 1% Commercial Use | C17408
R4 | R 100 1/8W 0805 1% | TopLayer | RESC_0805 | 2671.000 | 1340.000 | 360 | Resistores de Filme Espesso - SMD 1/8Watt 100ohms 1% Commercial Use | C17408
R5 | R 100 1/8W 0805 1% | TopLayer | RESC_0805 | 2671.000 | 1420.000 | 360 | Resistores de Filme Espesso - SMD 1/8Watt 100ohms 1% Commercial Use | C17408
R6 | R 100 1/8W 0805 1% | TopLayer | RESC_0805 | 2671.000 | 1500.000 | 360 | Resistores de Filme Espesso - SMD 1/8Watt 100ohms 1% Commercial Use | C17408
C8 | C 10uF 2917 TANT 50V | TopLayer | CAPC_2917 | 2626.000 | 1680.000 | 360 | Condensadores de tântalo - revestimento sólido de SMD 50V 10uF 10% ESR=0.8Ohms
C6 | C 10uF 2917 TANT 50V | TopLayer | CAPC_2917 | 2509.937 | 1950.000 | 180 | Condensadores de tântalo - revestimento sólido de SMD 50V 10uF 10% ESR=0.8Ohms
C4 | C 10uF 2917 TANT 50V | TopLayer | CAPC_2917 | 2521.000 | 2220.000 | 180 | Condensadores de tântalo - revestimento sólido de SMD 50V 10uF 10% ESR=0.8Ohms
0 | P 2p 5mm | TopLayer | connector1x2_parafuso | 263.000 | -325.000 | 180 | Bloques de terminales de PCB de perfil estándar RS de 5,0 mm
0 | P 2p 5mm | TopLayer | connector1x2_parafuso | 294.000 | 3362.000 | 0 | Bloques de terminales de PCB de perfil estándar RS de 5,0 mm
P7 | P 8p 2.54 SR DW 3P | BottomLayer | MOLEX_3p_105431_1103 | 3342.000 | 1740.000 | 180 | Distribuidores e Alojamento de Fios CGrid Hrd SRDW THo le 8ckt
P6 | P 8p 2.54 SR DW 3P | BottomLayer | MOLEX_3p_105431_1103 | 206.000 | 701.000 | 180 | Distribuidores e Alojamento de Fios CGrid Hrd SRDW THo le 8ckt
P5 | P 8p 2.54 SR DW 3P | BottomLayer | MOLEX_3p_105431_1103 | 206.000 | 1460.500 | 180 | Distribuidores e Alojamento de Fios CGrid Hrd SRDW THo le 8ckt
P4 | P 8p 2.54 SR DW 3P | BottomLayer | MOLEX_3p_105431_1103 | 206.000 | 2220.000 | 180 | Distribuidores e Alojamento de Fios CGrid Hrd SRDW THo le 8ckt
W1 | P 2p 5mm | TopLayer | connector1x2_parafuso | -169.000 | 930.000 | 90 | Bloques de terminales de PCB de perfil estándar RS de 5,0 mm
V1 | P 2p 5mm | TopLayer | connector1x2_parafuso | -169.000 | 1679.213 | 90 | Bloques de terminales de PCB de perfil estándar RS de 5,0 mm
U1 | P 2p 5mm | TopLayer | connector1x2_parafuso | -169.000 | 2428.425 | 90 | Bloques de terminales de PCB de perfil estándar RS de 5,0 mm
C3 | C 10uF 0805 MLCC 25V X5R | TopLayer | CAPC_0805 | 197.000 | 595.000 | 360 | Capacitores de cerâmica multicamada MLCC - SMD/SMT 10uF 25V X5R +/-10% 0805 Gen Purp | C15850
C2 | C 10uF 0805 MLCC 25V X5R | TopLayer | CAPC_0805 | 197.000 | 1363.000 | 360 | Capacitores de cerâmica multicamada MLCC - SMD/SMT 10uF 25V X5R +/-10% 0805 Gen Purp | C15850
C1 | C 10uF 0805 MLCC 25V X5R | TopLayer | CAPC_0805 | 197.000 | 2131.000 | 360 | Capacitores de cerâmica multicamada MLCC - SMD/SMT 10uF 25V X5R +/-10% 0805 Gen Purp | C15850
U2 | IC IGBT IPM IKCM30F60GA | BottomLayer | ikcm30f60ga | 1653.784 | 1553.953 | 180 | Controladores e drivers de Motor/Movimento/Ignição IFPS MODULES
C7 | C 10uF 2917 TANT 50V | BottomLayer | CAPC_2917 | 2521.000 | 1950.000 | 180 | Condensadores de tântalo - revestimento sólido de SMD 50V 10uF 10% ESR=0.8Ohms
C5 | C 10uF 2917 TANT 50V | BottomLayer | CAPC_2917 | 2511.000 | 2220.000 | 180 | Condensadores de tântalo - revestimento sólido de SMD 50V 10uF 10% ESR=0.8Ohms
C9 | C 10uF 2917 TANT 50V | BottomLayer | CAPC_2917 | 2621.000 | 1685.000 | 360 | Condensadores de tântalo - revestimento sólido de SMD 50V 10uF 10% ESR=0.8Ohms
C_bus2 | C 470uF EleCap TH 450V | BottomLayer | Capacitor_DCBUS | 2297.000 | 3056.851 | 90 | Capacitores eletrolíticos de alumínio - terminal de pressão 450V 470uF 20% Tol.
C_bus1 | C 470uF EleCap TH 450V | BottomLayer | Capacitor_DCBUS | 1087.000 | 3058.851 | 90 | Capacitores eletrolíticos de alumínio - terminal de pressão 450V 470uF 20% Tol.
C_bus4 | C 470uF EleCap TH 450V | BottomLayer | Capacitor_DCBUS | 1087.000 | -61.150 | 90 | Capacitores eletrolíticos de alumínio - terminal de pressão 450V 470uF 20% Tol.
C_bus3 | C 470uF EleCap TH 450V | BottomLayer | Capacitor_DCBUS | 2297.000 | -61.150 | 90 | Capacitores eletrolíticos de alumínio - terminal de pressão 450V 470uF 20% Tol.
CC2 | IC CC 30A SO-8 | TopLayer | CC6303_SOP8 | 201.000 | 1669.000 | 180 | Sensores de Corrente de Montagem de Painel Hall Effect IC LF 30A 66 mV/A | C10681
CC3 | IC CC 30A SO-8 | TopLayer | CC6303_SOP8 | 201.000 | 918.000 | 180 | Sensores de Corrente de Montagem de Painel Hall Effect IC LF 30A 66 mV/A | C10681
C33 | C 10uF 0805 MLCC 25V X5R | TopLayer | CAPC_0805 | 3130.000 | 2350.000 | 90 | Capacitores de cerâmica multicamada MLCC - SMD/SMT 10uF 25V X5R +/-10% 0805 Gen Purp | C15850
C34 | C 10uF 2917 TANT 50V | TopLayer | CAPC_2917 | 3368.000 | 2594.000 | 360 | Condensadores de tântalo - revestimento sólido de SMD 50V 10uF 10% ESR=0.8Ohms
C37 | C1uF 0805 MLCC 50V X5R | TopLayer | CAPC_0805 | 3313.000 | 2784.000 | 90 | Capacitores de cerâmica multicamada MLCC - SMD/SMT 0805 50V 1uF 20% X5R | C28323
C38 | C1uF 0805 MLCC 50V X5R | TopLayer | CAPC_0805 | 3290.000 | 1656.000 | 360 | Capacitores de cerâmica multicamada MLCC - SMD/SMT 0805 50V 1uF 20% X5R | C28323
C39 | C 10uF 0805 MLCC 25V X5R | TopLayer | CAPC_0805 | 3440.000 | 1618.000 | 90 | Capacitores de cerâmica multicamada MLCC - SMD/SMT 10uF 25V X5R +/-10% 0805 Gen Purp | C15850
R7 | R 0040 10W 7146 1% | TopLayer | RESC7247X15N | 817.000 | 1239.000 | 180 | MCLRP12FTWRR039 - SMD Current Sense Resistor, 0.039 ohm, LRP Series, 2512 [6432 Metric], 3 W, ± 1%, Metal Strip
R8 | R 0040 10W 7146 1% | BottomLayer | RESC7247X15N | 817.000 | 1082.000 | 180 | MCLRP12FTWRR039 - SMD Current Sense Resistor, 0.039 ohm, LRP Series, 2512 [6432 Metric], 3 W, ± 1%, Metal Strip
R9 | R 0040 10W 7146 1% | TopLayer | RESC7247X15N | 817.000 | 929.000 | 180 | MCLRP12FTWRR039 - SMD Current Sense Resistor, 0.039 ohm, LRP Series, 2512 [6432 Metric], 3 W, ± 1%, Metal Strip
R24 | R 330 1/8 0805 1% | TopLayer | RESC_0805 | 3418.000 | 1889.000 | 270 | Resistores de Filme Espesso - SMD 1/8Watt 330ohms 1% Commercial Use | C17630
R25 | R 150R 1/8W 0805 1% | TopLayer | RESC_0805 | 3397.000 | 2812.000 | 90 | Resistores de Filme Espesso - SMD 1/8watt 150ohms 1% 100ppm | C17471
U3 | IC CC/CC 1W 5V | BottomLayer | DC/DC_ISO | 3197.000 | 2209.410 | 90 | Conversores CC/CC com isolação 1W 5Vin 5Vout 200mA SIP7
U5 | IC AmpIso UNI AMC1311 | TopLayer | AMC1311_-_SOIC8 | 3391.000 | 2230.433 | 270 | Amplificadores de isolamento A 595-AMC1311DWV
R14 | R 3K 1/8W 0805 1% | BottomLayer | RESC_0805 | 2046.000 | 820.000 | 180 | Resistores de Filme Espesso - SMD 1/8watt 3Kohms 1% 100ppm | C17661
C29 | C 10nF 0805 MLCC 50V X7R | BottomLayer | CAPC_0805 | 2316.000 | 980.000 | 90 | Capacitores de cerâmica multicamada MLCC - SMD/SMT 10nF 50V X7R 10% | C1710
R20 | R 30k 1/8W 0805 1% | BottomLayer | RESC_0805 | 3424.000 | 3105.000 | 360 | Resistores de Filme Espesso - SMD 0805 30Kohms 1% AEC-Q200 | C17621
R21 | R 30k 1/8W 0805 1% | TopLayer | RESC_0805 | 3425.000 | 3106.000 | 180 | Resistores de Filme Espesso - SMD 0805 30Kohms 1% AEC-Q200 | C17621
R22 | R 30k 1/8W 0805 1% | TopLayer | RESC_0805 | 3423.000 | 2968.000 | 360 | Resistores de Filme Espesso - SMD 0805 30Kohms 1% AEC-Q200 | C17621
R23 | R 30k 1/8W 0805 1% | TopLayer | RESC_0805 | 3480.000 | 2812.000 | 270 | Resistores de Filme Espesso - SMD 0805 30Kohms 1% AEC-Q200 | C17621
R26 | R 30k 1/8W 0805 1% | BottomLayer | RESC_0805 | 3424.000 | 3282.000 | 0 | Resistores de Filme Espesso - SMD 0805 30Kohms 1% AEC-Q200 | C17621
R27 | R 30k 1/8W 0805 1% | TopLayer | RESC_0805 | 3422.000 | 3284.000 | 180 | Resistores de Filme Espesso - SMD 0805 30Kohms 1% AEC-Q200 | C17621
R28 | R 30k 1/8W 0805 1% | TopLayer | RESC_0805 | 3215.402 | 3336.902 | 270 | Resistores de Filme Espesso - SMD 0805 30Kohms 1% AEC-Q200 | C17621
R29 | R 30k 1/8W 0805 1% | TopLayer | RESC_0805 | 3178.000 | 3196.000 | 180 | Resistores de Filme Espesso - SMD 0805 30Kohms 1% AEC-Q200 | C17621
R30 | R 30k 1/8W 0805 1% | TopLayer | RESC_0805 | 2816.000 | 3411.000 | 0 | Resistores de Filme Espesso - SMD 0805 30Kohms 1% AEC-Q200 | C17621
R31 | R 30k 1/8W 0805 1% | TopLayer | RESC_0805 | 2997.000 | 3412.000 | 0 | Resistores de Filme Espesso - SMD 0805 30Kohms 1% AEC-Q200 | C17621
R32 | R 30k 1/8W 0805 1% | TopLayer | RESC_0805 | 3000.000 | 3303.500 | 180 | Resistores de Filme Espesso - SMD 0805 30Kohms 1% AEC-Q200 | C17621
R33 | R 30k 1/8W 0805 1% | TopLayer | RESC_0805 | 2997.000 | 3195.000 | 0 | Resistores de Filme Espesso - SMD 0805 30Kohms 1% AEC-Q200 | C17621
C28 | C 10uF 0805 MLCC 25V X5R | TopLayer | CAPC_0805 | 2516.000 | 960.000 | 90 | Capacitores de cerâmica multicamada MLCC - SMD/SMT 10uF 25V X5R +/-10% 0805 Gen Purp | C15850
C35 | C1uF 0805 MLCC 50V X5R | TopLayer | CAPC_0805 | 3386.000 | 1265.000 | 180 | Capacitores de cerâmica multicamada MLCC - SMD/SMT 0805 50V 1uF 20% X5R | C28323
C36 | C 10uF 0805 MLCC 25V X5R | TopLayer | CAPC_0805 | 3121.000 | 1985.000 | 270 | Capacitores de cerâmica multicamada MLCC - SMD/SMT 10uF 25V X5R +/-10% 0805 Gen Purp | C15850
P8 | P 8p 2.54 SR DW 3P | BottomLayer | MOLEX_3p_105431_1103 | 3336.000 | 1345.000 | 360 | Distribuidores e Alojamento de Fios CGrid Hrd SRDW THo le 8ckt
R16 | R 3k6 1/8W 0805 1% | BottomLayer | RESC_0805 | 2976.000 | 2465.000 | 180 | Resistores de Filme Espesso - SMD 1/8watt 3.6Kohms 1% | C18359
R17 | R 49k9 1/8W 0805 1% | BottomLayer | RESC_0805 | 2896.000 | 2360.000 | 360 | Resistores de Filme Espesso - SMD 1/8Watt 49.9Kohms 1% Commercial Use | C17719
R19 | R 330 1/8 0805 1% | TopLayer | RESC_0805 | 3291.000 | 1450.000 | 0 | Resistores de Filme Espesso - SMD 1/8Watt 330ohms 1% Commercial Use | C17630
U4 | IC AmpIso UNI AMC1311 | TopLayer | AMC1311_-_SOIC8 | 2966.000 | 2145.433 | 270 | Amplificadores de isolamento A 595-AMC1311DWV
R18 | R 49k9 1/8W 0805 1% | BottomLayer | RESC_0805 | 2971.000 | 2285.000 | 180 | Resistores de Filme Espesso - SMD 1/8Watt 49.9Kohms 1% Commercial Use | C17719
P2 | P 8p 2.54 SR DW 3P | BottomLayer | MOLEX_3p_105431_1103 | 3335.998 | 635.000 | 180 | Distribuidores e Alojamento de Fios CGrid Hrd SRDW THo le 8ckt
P3 | P 8p 2.54 SR DW 3P | BottomLayer | MOLEX_3p_105431_1103 | 3335.998 | 990.413 | 180 | Distribuidores e Alojamento de Fios CGrid Hrd SRDW THo le 8ckt
P1 | P 8p 2.54 SR DW 3P | BottomLayer | MOLEX_3p_105431_1103 | 2906.000 | 635.000 | 180 | Distribuidores e Alojamento de Fios CGrid Hrd SRDW THo le 8ckt