## BOM inversor
fornecedor | VPN | Description | Qnt_inv | Qnt_ctrl | qnt_total | existências FEUP | comentários | capacidade de construçãod e novos conversores | componente crítico?
RS | 896-6696 | Bloque de terminal PCB, paso5mm 2 Contacto Macho Recta Bloque de terminales PCB, montaje: Montaje en PCB | 5 | 5 | 10 | 8 |  | 1 | não
MOUSER | 963-UMK316BBJ106ML-T | Capacitores de cerâmica multicamada MLCC - SMD/SMT 1206 50V 10uF 20% X5R | 5 |  | 5 | 50++ |  | 10++ | sim
MOUSER | 80-T491D106K050AT | Condensadores de tântalo - revestimento sólido de SMD 50V 10uF 10% ESR=0.8Ohms | 9 |  | 9 | 4 | faltam 20 | 2 a 3 | sim
MOUSER | 603-CC805KRX7R9BB103 | Capacitores de cerâmica multicamada MLCC - SMD/SMT 10nF 50V X7R 10% | 10 |  | 10 | 90++ |  | 9++ | sim
MOUSER | 963-TMK212BBJ106KG-T | Capacitores de cerâmica multicamada MLCC - SMD/SMT 10uF 25V X5R +/-10% 0805 Gen Purp | 3 | 9 | 12 | 120++ |  | 10++ | sim
MOUSER | 963-UMK212BJ105MG-T | Capacitores de cerâmica multicamada MLCC - SMD/SMT 0805 50V 1uF 20% X5R | 2 | 6 | 8 | 100++ |  | 10++ | sim
MOUSER | 630-ACHS-7123-000E | Sensores de Corrente de Montagem de Painel Hall Effect IC LF 30A 66 mV/A | 3 |  | 3 | 12 |  | 4 | sim
MOUSER | 661-ESMR451N471MR40S | Capacitores eletrolíticos de alumínio - terminal de pressão 450V 470uF 20% Tol. | 4 |  | 4 | 12 |  | 4 | sim
FARNELL | 9751343 | B32653A6474K000 - DC Film Capacitor, 0.47 µF, 630 V, Metallized PP, ± 10%, B32653 Series | 1 |  | 1 | 2 |  | 2 | não
MOUSER | 512-1N4148TR | Diodos - Fins gerais, energia, comutação Hi Conductance Fast | 3 |  | 3 | 60++ |  | 10++ | sim
MOUSER | 538-105431-1103 | Distribuidores e Alojamento de Fios NANO-FIT HDR SMT VT SGL 3CKT TIN BLK | 8 |  | 16 | NOT |  |  | não
MOUSER | 538-145130-0300 | Cabos de força DC Nano-Fit 75mm Cbl SR 3Ckt Blk | 8 |  | 8 | ERP |  |  | não
FARNELL | 1675765 | MC34631 - Wire-To-Board Connector, Vertical, 2.54 mm, 3 Contacts, Header, MC34 Series, Through Hole, 1 Rows | 8 |  | 16 | 20 |  | 1 | sim
FARNELL | 1675755 | MC34483 - Connector Housing, MC34 Series, Receptacle, 3 Ways, 2.54 mm, 2218T Crimp Contacts | 8 |  | 16 | 10 |  | 1-- | sim
RS | 467-598 | Contacto de terminal de crimpado Molex 08-50-0032, KK, 4809, Hembra, Crimpado, Revestimiento de Estaño | 8 |  | 48 | 50 |  | 1 | sim
MOUSER | 71-CRCW0805100RFKEAC | Resistores de Filme Espesso - SMD 1/8Watt 100ohms 1% Commercial Use | 9 |  | 9 | 70++ | em bobina | 8++ | sim
FARNELL | 2828259 | MCLRP12FTWRR039 - SMD Current Sense Resistor, 0.039 ohm, LRP Series, 2512 [6432 Metric], 3 W, ± 1%, Metal Strip | 3 |  | 3 | 28 |  | 9++ | sim
MOUSER | 652-CR0805JW-362ELF | Resistores de Filme Espesso - SMD 3.6K 5% | 1 |  | 1 | 10 | em bobina | 10++ | sim
MOUSER | 71-CRCW08051K00FKEAC | Resistores de Filme Espesso - SMD 1/8Watt 1Kohms 1% Commercial Use | 1 | 1 | 2 | 10 | em bobina | 10++ | sim
MOUSER | 755-ESR10EZPJ182 | Resistores de Filme Espesso - SMD 0805 1K8ohm 5% Anti Surge AEC-Q200 | 1 |  | 1 | 10 | em bobina | 10++ | sim
MOUSER | 667-ERJ-6GEYJ302V | Resistores de Filme Espesso - SMD 0805 3Kohms 5% Tol AEC-Q200 | 1 | 1 | 2 | 10 | em bobina | 10++ | sim
MOUSER | 71-CRCW08050000Z0EAC | Resistores de Filme Espesso - SMD 1/8Watt 0ohms Commercial Use | 1 |  | 1 | 17 | em bobina | 10++ | sim
MOUSER | 667-ERJ-6ENF3002V | Resistores de Filme Espesso - SMD 0805 30Kohms 1% AEC-Q200 | 8 | 30 | 38 | 200 |  | 4 | sim
MOUSER | 71-CRCW0805330RFKEAC | Resistores de Filme Espesso - SMD 1/8Watt 330ohms 1% Commercial Use | 1 | 3 | 4 | 35 | em bobina | 10++ | sim
MOUSER | 71-CRCW0805-150-E3 | Resistores de Filme Espesso - SMD 1/8watt 150ohms 1% 100ppm | 1 | 3 | 4 | 30 | em bobina | 10++ | sim
MOUSER | 726-IKCM30F60GDXKMA1 | Controladores e drivers de Motor/Movimento/Ignição IFPS MODULES | 1 |  | 1 | 2 |  | 2 | sim
MOUSER | 919-RFB-0505S | Conversores CC/CC com isolação 1W 5Vin 5Vout 200mA SIP7 | 1 | 3 | 4 | 8 |  | 2 | sim
MOUSER | 595-AMC1200BDWVR | Amplificadores de isolamento 4kV peak Iso Amp | 1 | 3 | 4 | 5 |  | 1 a 2 | sim
MOUSER | 604-APT3216SGC | LEDs padrão - SMD GREEN WATER CLEAR |  | 4 | 4 | 10++ |  | 10++ | sim
MOUSER | 71-CRCW08055K60FKEA | Resistores de Filme Espesso - SMD 1/8watt 5.6Kohms 1% |  | 8 | 8 | 50 |  | 6++ | sim
MOUSER | 667-ERJ-6ENF7501V | Resistores de Filme Espesso - SMD 0805 7.5Kohms 1% AEC-Q200 |  | 8 | 8 | 54 | em bobina | 10++ | sim
MOUSER | 771-HEF4011BTD-T | Portas lógicas QUADRUPLE 2-INPUT NAND GATE |  | 3 | 3 | 7 |  | 2 | sim
MOUSER | 558-MCX240D5 | Relês - Montagem do PCB SIP SSR 280VAC/5A 3-15VDC In, ZC | 0 | 2 | 2 | 1 |  | 1 | não
FARNELL | 2443552 | KIT_XMC45_RELAX_LITE_V1 - Evaluation Board, XMC4500 MCU, Detachable On-Board Debugger, USB Powered |  | 1 | 1 | 0 |  | 0 | sim
RS | 251-8418 | Cabezal de pines, RS PRO, Recta 72 pines 2 filas paso 2.54mm, Terminación Soldada, Orificio Pasante |  | 2 | 2 | 4 |  | 2 | sim
RS | 674-2369 | Conector hembra para PCB ASSMANN WSW Recta 40 pines 2 filas paso 2.54mm Montaje Orificio Pasante |  | 2 | 2 | ??? |  | em falta | sim
RS | 102-6570 | HEX. THREADED SPACER 8IO/10 | 4 |  | 4 | 12 |  | não funciona | não
FARNELL | 1641993 | 691313510002 - Terminal Block, Header, 5.08 mm, 2 Ways, 20 A, 300 V, Through Hole Right Angle | 3 | 2 | 5 | 20 |  | 4 | sim
RS | 897-1159 | Bloque de terminal PCB, paso5mm 2 Contacto Hembra Ángulo de 90° Macho, montaje: Montaje en PCB | 3 | 2 | 5 | 12 |  | 2 | sim
FARNELL | 1733428 | D01496 - Standoff, Nylon 6.6 (Polyamide 6.6), M3, Hex Male-Female, 10 mm, 16 mm |  |  | 36 | 0 | faltam 4 para suportar dissipador | falta tudo | sim