## Pick Place for inversor_rev4
Altium Designer Pick and Place Locations
F:\Projects\20190909 - 3phase_inverter\3phase_inverter\2. Hardware PCB\REV_4.0\inversor\Project Outputs for inversor_rev4\Pick Place for inversor_rev4.csv
========================================================================================================================
File Design Information:
Date: 10/03/20
Time: 23:37
Revision: Not in VersionControl
Variant: No variations
Units used: mil
Designator | Comment | Layer | Footprint | Center-X(mil) | Center-Y(mil) | Rotation | Description | LCSC PART #
P1 | P 8p 2.54 SR DW 3P | BottomLayer | MOLEX_3p_105431_1103 | 3225.000 | -2774.528 | 180 | Distribuidores e Alojamento de Fios CGrid Hrd SRDW THo le 8ckt
P3 | P 8p 2.54 SR DW 3P | BottomLayer | MOLEX_3p_105431_1103 | 3654.998 | -2419.115 | 180 | Distribuidores e Alojamento de Fios CGrid Hrd SRDW THo le 8ckt
P2 | P 8p 2.54 SR DW 3P | BottomLayer | MOLEX_3p_105431_1103 | 3654.998 | -2774.528 | 180 | Distribuidores e Alojamento de Fios CGrid Hrd SRDW THo le 8ckt
R18 | R 49k9 1/8W 0805 1% | BottomLayer | RESC_0805 | 3290.000 | -1124.527 | 180 | Resistores de Filme Espesso - SMD 1/8Watt 49.9Kohms 1% Commercial Use | C17719
U4 | IC AmpIso UNI AMC1311 | TopLayer | AMC1311_-_SOIC8 | 3285.000 | -1264.094 | 270 | Amplificadores de isolamento A 595-AMC1311DWV
R19 | R 330 1/8 0805 1% | TopLayer | RESC_0805 | 3610.000 | -1959.527 | 0 | Resistores de Filme Espesso - SMD 1/8Watt 330ohms 1% Commercial Use | C17630
R17 | R 49k9 1/8W 0805 1% | BottomLayer | RESC_0805 | 3215.000 | -1049.527 | 360 | Resistores de Filme Espesso - SMD 1/8Watt 49.9Kohms 1% Commercial Use | C17719
R16 | R 3k6 1/8W 0805 1% | BottomLayer | RESC_0805 | 3295.000 | -944.528 | 180 | Resistores de Filme Espesso - SMD 1/8watt 3.6Kohms 1% | C18359
P8 | P 8p 2.54 SR DW 3P | BottomLayer | MOLEX_3p_105431_1103 | 3655.000 | -2064.528 | 360 | Distribuidores e Alojamento de Fios CGrid Hrd SRDW THo le 8ckt
C36 | C 10uF 0805 MLCC 25V X5R | TopLayer | CAPC_0805 | 3440.000 | -1424.528 | 270 | Capacitores de cerâmica multicamada MLCC - SMD/SMT 10uF 25V X5R +/-10% 0805 Gen Purp | C15850
C35 | C1uF 0805 MLCC 50V X5R | TopLayer | CAPC_0805 | 3705.000 | -2144.528 | 180 | Capacitores de cerâmica multicamada MLCC - SMD/SMT 0805 50V 1uF 20% X5R | C28323
C28 | C 10uF 0805 MLCC 25V X5R | TopLayer | CAPC_0805 | 2835.000 | -2449.528 | 90 | Capacitores de cerâmica multicamada MLCC - SMD/SMT 10uF 25V X5R +/-10% 0805 Gen Purp | C15850
R33 | R 30k 1/8W 0805 1% | TopLayer | RESC_0805 | 3316.000 | -214.528 | 0 | Resistores de Filme Espesso - SMD 0805 30Kohms 1% AEC-Q200 | C17621
R32 | R 30k 1/8W 0805 1% | TopLayer | RESC_0805 | 3319.000 | -106.028 | 180 | Resistores de Filme Espesso - SMD 0805 30Kohms 1% AEC-Q200 | C17621
R31 | R 30k 1/8W 0805 1% | TopLayer | RESC_0805 | 3316.000 | 2.473 | 0 | Resistores de Filme Espesso - SMD 0805 30Kohms 1% AEC-Q200 | C17621
R30 | R 30k 1/8W 0805 1% | TopLayer | RESC_0805 | 3135.000 | 1.472 | 0 | Resistores de Filme Espesso - SMD 0805 30Kohms 1% AEC-Q200 | C17621
R29 | R 30k 1/8W 0805 1% | TopLayer | RESC_0805 | 3497.000 | -213.528 | 180 | Resistores de Filme Espesso - SMD 0805 30Kohms 1% AEC-Q200 | C17621
R28 | R 30k 1/8W 0805 1% | TopLayer | RESC_0805 | 3534.402 | -72.626 | 270 | Resistores de Filme Espesso - SMD 0805 30Kohms 1% AEC-Q200 | C17621
R27 | R 30k 1/8W 0805 1% | TopLayer | RESC_0805 | 3741.000 | -125.528 | 180 | Resistores de Filme Espesso - SMD 0805 30Kohms 1% AEC-Q200 | C17621
R26 | R 30k 1/8W 0805 1% | BottomLayer | RESC_0805 | 3743.000 | -127.528 | 0 | Resistores de Filme Espesso - SMD 0805 30Kohms 1% AEC-Q200 | C17621
R23 | R 30k 1/8W 0805 1% | TopLayer | RESC_0805 | 3799.000 | -597.528 | 270 | Resistores de Filme Espesso - SMD 0805 30Kohms 1% AEC-Q200 | C17621
R22 | R 30k 1/8W 0805 1% | TopLayer | RESC_0805 | 3742.000 | -441.527 | 360 | Resistores de Filme Espesso - SMD 0805 30Kohms 1% AEC-Q200 | C17621
R21 | R 30k 1/8W 0805 1% | TopLayer | RESC_0805 | 3744.000 | -303.527 | 180 | Resistores de Filme Espesso - SMD 0805 30Kohms 1% AEC-Q200 | C17621
R20 | R 30k 1/8W 0805 1% | BottomLayer | RESC_0805 | 3743.000 | -304.527 | 360 | Resistores de Filme Espesso - SMD 0805 30Kohms 1% AEC-Q200 | C17621
C29 | C 10nF 0805 MLCC 50V X7R | BottomLayer | CAPC_0805 | 2635.000 | -2429.528 | 90 | Capacitores de cerâmica multicamada MLCC - SMD/SMT 10nF 50V X7R 10% | C1710
R14 | R 3K 1/8W 0805 1% | BottomLayer | RESC_0805 | 2365.000 | -2589.528 | 180 | Resistores de Filme Espesso - SMD 1/8watt 3Kohms 1% 100ppm | C17661
C_bus5 | C 470nF PPCap TH 630V | BottomLayer | Snubber_cap_0.47uF | 1095.000 | -1704.614 | 90 | B32653A6474K000 - DC Film Capacitor, 0.47 µF, 630 V, Metallized PP, ± 10%, B32653 Series
U5 | IC AmpIso UNI AMC1311 | TopLayer | AMC1311_-_SOIC8 | 3710.000 | -1179.094 | 270 | Amplificadores de isolamento A 595-AMC1311DWV
U3 | IC CC/CC 1W 5V | BottomLayer | DC/DC_ISO | 3516.000 | -1200.118 | 90 | Conversores CC/CC com isolação 1W 5Vin 5Vout 200mA SIP7
R25 | R 150R 1/8W 0805 1% | TopLayer | RESC_0805 | 3716.000 | -597.527 | 90 | Resistores de Filme Espesso - SMD 1/8watt 150ohms 1% 100ppm | C17471
R24 | R 330 1/8 0805 1% | TopLayer | RESC_0805 | 3737.000 | -1520.528 | 270 | Resistores de Filme Espesso - SMD 1/8Watt 330ohms 1% Commercial Use | C17630
R9 | R 0039 3W 6432 1% | TopLayer | RESC6432X09M | 1124.000 | -2506.528 | 180 | MCLRP12FTWRR039 - SMD Current Sense Resistor, 0.039 ohm, LRP Series, 2512 [6432 Metric], 3 W, ± 1%, Metal Strip
R8 | R 0039 3W 6432 1% | BottomLayer | RESC6432X09M | 1124.000 | -2327.528 | 180 | MCLRP12FTWRR039 - SMD Current Sense Resistor, 0.039 ohm, LRP Series, 2512 [6432 Metric], 3 W, ± 1%, Metal Strip
R7 | R 0039 3W 6432 1% | TopLayer | RESC6432X09M | 1124.000 | -2144.528 | 180 | MCLRP12FTWRR039 - SMD Current Sense Resistor, 0.039 ohm, LRP Series, 2512 [6432 Metric], 3 W, ± 1%, Metal Strip
C39 | C 10uF 0805 MLCC 25V X5R | TopLayer | CAPC_0805 | 3759.000 | -1791.527 | 90 | Capacitores de cerâmica multicamada MLCC - SMD/SMT 10uF 25V X5R +/-10% 0805 Gen Purp | C15850
C38 | C1uF 0805 MLCC 50V X5R | TopLayer | CAPC_0805 | 3609.000 | -1753.527 | 360 | Capacitores de cerâmica multicamada MLCC - SMD/SMT 0805 50V 1uF 20% X5R | C28323
C37 | C1uF 0805 MLCC 50V X5R | TopLayer | CAPC_0805 | 3632.000 | -625.528 | 90 | Capacitores de cerâmica multicamada MLCC - SMD/SMT 0805 50V 1uF 20% X5R | C28323
C34 | C 10uF 2917 TANT 50V | TopLayer | CAPC_2917 | 3687.000 | -815.528 | 360 | Condensadores de tântalo - revestimento sólido de SMD 50V 10uF 10% ESR=0.8Ohms
C33 | C 10uF 0805 MLCC 25V X5R | TopLayer | CAPC_0805 | 3449.000 | -1059.527 | 90 | Capacitores de cerâmica multicamada MLCC - SMD/SMT 10uF 25V X5R +/-10% 0805 Gen Purp | C15850
CC3 | IC CC 30A SO-8 | TopLayer | CC6303_SOP8 | 520.000 | -2491.528 | 180 | Sensores de Corrente de Montagem de Painel Hall Effect IC LF 30A 66 mV/A | C10681
CC2 | IC CC 30A SO-8 | TopLayer | CC6303_SOP8 | 520.000 | -1740.527 | 180 | Sensores de Corrente de Montagem de Painel Hall Effect IC LF 30A 66 mV/A | C10681
C_bus3 | C 470uF EleCap TH 450V | BottomLayer | Capacitor_DCBUS | 2616.000 | -3470.677 | 90 | Capacitores eletrolíticos de alumínio - terminal de pressão 450V 470uF 20% Tol.
C_bus4 | C 470uF EleCap TH 450V | BottomLayer | Capacitor_DCBUS | 1406.000 | -3470.677 | 90 | Capacitores eletrolíticos de alumínio - terminal de pressão 450V 470uF 20% Tol.
C_bus1 | C 470uF EleCap TH 450V | BottomLayer | Capacitor_DCBUS | 1406.000 | -350.677 | 90 | Capacitores eletrolíticos de alumínio - terminal de pressão 450V 470uF 20% Tol.
C_bus2 | C 470uF EleCap TH 450V | BottomLayer | Capacitor_DCBUS | 2616.000 | -352.677 | 90 | Capacitores eletrolíticos de alumínio - terminal de pressão 450V 470uF 20% Tol.
C9 | C 10uF 2917 TANT 50V | BottomLayer | CAPC_2917 | 2940.000 | -1724.527 | 360 | Condensadores de tântalo - revestimento sólido de SMD 50V 10uF 10% ESR=0.8Ohms
C5 | C 10uF 2917 TANT 50V | BottomLayer | CAPC_2917 | 2830.000 | -1189.527 | 180 | Condensadores de tântalo - revestimento sólido de SMD 50V 10uF 10% ESR=0.8Ohms
C7 | C 10uF 2917 TANT 50V | BottomLayer | CAPC_2917 | 2840.000 | -1459.527 | 180 | Condensadores de tântalo - revestimento sólido de SMD 50V 10uF 10% ESR=0.8Ohms
U2 | IC IGBT IPM IKCM30F60GA | BottomLayer | ikcm30f60ga | 1972.783 | -1855.575 | 180 | Controladores e drivers de Motor/Movimento/Ignição IFPS MODULES
C1 | C 10uF 0805 MLCC 25V X5R | TopLayer | CAPC_0805 | 516.000 | -1278.527 | 360 | Capacitores de cerâmica multicamada MLCC - SMD/SMT 10uF 25V X5R +/-10% 0805 Gen Purp | C15850
C2 | C 10uF 0805 MLCC 25V X5R | TopLayer | CAPC_0805 | 516.000 | -2046.527 | 360 | Capacitores de cerâmica multicamada MLCC - SMD/SMT 10uF 25V X5R +/-10% 0805 Gen Purp | C15850
C3 | C 10uF 0805 MLCC 25V X5R | TopLayer | CAPC_0805 | 516.000 | -2814.527 | 360 | Capacitores de cerâmica multicamada MLCC - SMD/SMT 10uF 25V X5R +/-10% 0805 Gen Purp | C15850
U1 | P 2p 5mm | TopLayer | connector1x2_parafuso | 150.000 | -981.102 | 90 | Bloques de terminales de PCB de perfil estándar RS de 5,0 mm
V1 | P 2p 5mm | TopLayer | connector1x2_parafuso | 150.000 | -1730.315 | 90 | Bloques de terminales de PCB de perfil estándar RS de 5,0 mm
W1 | P 2p 5mm | TopLayer | connector1x2_parafuso | 150.000 | -2479.528 | 90 | Bloques de terminales de PCB de perfil estándar RS de 5,0 mm
P4 | P 8p 2.54 SR DW 3P | BottomLayer | MOLEX_3p_105431_1103 | 525.000 | -1189.527 | 180 | Distribuidores e Alojamento de Fios CGrid Hrd SRDW THo le 8ckt
P5 | P 8p 2.54 SR DW 3P | BottomLayer | MOLEX_3p_105431_1103 | 525.000 | -1949.027 | 180 | Distribuidores e Alojamento de Fios CGrid Hrd SRDW THo le 8ckt
P6 | P 8p 2.54 SR DW 3P | BottomLayer | MOLEX_3p_105431_1103 | 525.000 | -2708.528 | 180 | Distribuidores e Alojamento de Fios CGrid Hrd SRDW THo le 8ckt
P7 | P 8p 2.54 SR DW 3P | BottomLayer | MOLEX_3p_105431_1103 | 3661.000 | -1669.527 | 180 | Distribuidores e Alojamento de Fios CGrid Hrd SRDW THo le 8ckt
0 | P 2p 5mm | TopLayer | connector1x2_parafuso | 613.000 | -47.528 | 0 | Bloques de terminales de PCB de perfil estándar RS de 5,0 mm
0 | P 2p 5mm | TopLayer | connector1x2_parafuso | 582.000 | -3734.528 | 180 | Bloques de terminales de PCB de perfil estándar RS de 5,0 mm
C4 | C 10uF 2917 TANT 50V | TopLayer | CAPC_2917 | 2840.000 | -1189.527 | 180 | Condensadores de tântalo - revestimento sólido de SMD 50V 10uF 10% ESR=0.8Ohms
C6 | C 10uF 2917 TANT 50V | TopLayer | CAPC_2917 | 2828.937 | -1459.527 | 180 | Condensadores de tântalo - revestimento sólido de SMD 50V 10uF 10% ESR=0.8Ohms
C8 | C 10uF 2917 TANT 50V | TopLayer | CAPC_2917 | 2945.000 | -1729.527 | 360 | Condensadores de tântalo - revestimento sólido de SMD 50V 10uF 10% ESR=0.8Ohms
R6 | R 100 1/8W 0805 1% | TopLayer | RESC_0805 | 2990.000 | -1909.527 | 360 | Resistores de Filme Espesso - SMD 1/8Watt 100ohms 1% Commercial Use | C17408
R5 | R 100 1/8W 0805 1% | TopLayer | RESC_0805 | 2990.000 | -1989.527 | 360 | Resistores de Filme Espesso - SMD 1/8Watt 100ohms 1% Commercial Use | C17408
R4 | R 100 1/8W 0805 1% | TopLayer | RESC_0805 | 2990.000 | -2069.528 | 360 | Resistores de Filme Espesso - SMD 1/8Watt 100ohms 1% Commercial Use | C17408
R3 | R 100 1/8W 0805 1% | TopLayer | RESC_0805 | 2990.000 | -2149.528 | 360 | Resistores de Filme Espesso - SMD 1/8Watt 100ohms 1% Commercial Use | C17408
R2 | R 100 1/8W 0805 1% | TopLayer | RESC_0805 | 2990.000 | -2229.528 | 0 | Resistores de Filme Espesso - SMD 1/8Watt 100ohms 1% Commercial Use | C17408
R1 | R 100 1/8W 0805 1% | TopLayer | RESC_0805 | 2990.000 | -2309.528 | 0 | Resistores de Filme Espesso - SMD 1/8Watt 100ohms 1% Commercial Use | C17408
C10 | C 1nF 0805 MLCC 50V X7R | BottomLayer | CAPC_0805 | 2990.000 | -2309.527 | 180 | Capacitores de cerâmica multicamada MLCC - SMD/SMT WCAP-CSGP 1000pF 0805 10% 50V MLCC | C46653
C11 | C 1nF 0805 MLCC 50V X7R | BottomLayer | CAPC_0805 | 2990.000 | -2069.527 | 180 | Capacitores de cerâmica multicamada MLCC - SMD/SMT WCAP-CSGP 1000pF 0805 10% 50V MLCC | C46653
C12 | C 1nF 0805 MLCC 50V X7R | BottomLayer | CAPC_0805 | 2990.000 | -2229.527 | 180 | Capacitores de cerâmica multicamada MLCC - SMD/SMT WCAP-CSGP 1000pF 0805 10% 50V MLCC | C46653
C13 | C 1nF 0805 MLCC 50V X7R | BottomLayer | CAPC_0805 | 2990.000 | -1989.527 | 180 | Capacitores de cerâmica multicamada MLCC - SMD/SMT WCAP-CSGP 1000pF 0805 10% 50V MLCC | C46653
C14 | C 1nF 0805 MLCC 50V X7R | BottomLayer | CAPC_0805 | 2990.000 | -2149.527 | 180 | Capacitores de cerâmica multicamada MLCC - SMD/SMT WCAP-CSGP 1000pF 0805 10% 50V MLCC | C46653
C15 | C 1nF 0805 MLCC 50V X7R | BottomLayer | CAPC_0805 | 2990.000 | -1909.527 | 180 | Capacitores de cerâmica multicamada MLCC - SMD/SMT WCAP-CSGP 1000pF 0805 10% 50V MLCC | C46653
R15 | R 0 1/8W 0805 | TopLayer | RESC_0805 | 3110.000 | -3209.528 | 270 | Resistores de Filme Espesso - SMD 1/8Watt 0ohms Commercial Use | C17477
C30 | C 10nF 0805 MLCC 50V X7R | BottomLayer | CAPC_0805 | 1630.000 | -2559.527 | 180 | Capacitores de cerâmica multicamada MLCC - SMD/SMT 10nF 50V X7R 10% | C1710
C31 | C 10nF 0805 MLCC 50V X7R | BottomLayer | CAPC_0805 | 1630.000 | -2369.527 | 180 | Capacitores de cerâmica multicamada MLCC - SMD/SMT 10nF 50V X7R 10% | C1710
C32 | C 10nF 0805 MLCC 50V X7R | BottomLayer | CAPC_0805 | 1630.000 | -2179.527 | 180 | Capacitores de cerâmica multicamada MLCC - SMD/SMT 10nF 50V X7R 10% | C1710
R10 | R 100 1/8W 0805 1% | BottomLayer | RESC_0805 | 1590.000 | -2069.528 | 360 | Resistores de Filme Espesso - SMD 1/8Watt 100ohms 1% Commercial Use | C17408
R12 | R 100 1/8W 0805 1% | BottomLayer | RESC_0805 | 1590.000 | -2259.528 | 360 | Resistores de Filme Espesso - SMD 1/8Watt 100ohms 1% Commercial Use | C17408
R13 | R 100 1/8W 0805 1% | BottomLayer | RESC_0805 | 1580.000 | -2449.528 | 360 | Resistores de Filme Espesso - SMD 1/8Watt 100ohms 1% Commercial Use | C17408
R11 | R 1k8 1/8W 0805 1% | BottomLayer | RESC_0805 | 2365.000 | -2379.528 | 360 | Resistores de Filme Espesso - SMD ResA-AS 0805 1k8 1% 125mW TC100 | C17398
D1 | IC DIO generic | BottomLayer | Diode_th | 1965.669 | -2129.528 | 360 | Diodos - Fins gerais, energia, comutação Hi Conductance Fast
D2 | IC DIO generic | BottomLayer | Diode_th | 1964.331 | -2309.528 | 360 | Diodos - Fins gerais, energia, comutação Hi Conductance Fast
D3 | IC DIO generic | BottomLayer | Diode_th | 1962.205 | -2499.747 | 360 | Diodos - Fins gerais, energia, comutação Hi Conductance Fast
C26 | C 10uF 2917 TANT 50V | BottomLayer | CAPC_2917 | 2930.000 | -2539.528 | 90 | Condensadores de tântalo - revestimento sólido de SMD 50V 10uF 10% ESR=0.8Ohms
C27 | C 10uF 2917 TANT 50V | TopLayer | CAPC_2917 | 3190.000 | -2614.528 | 360 | Condensadores de tântalo - revestimento sólido de SMD 50V 10uF 10% ESR=0.8Ohms
0 | P 2p 5mm | TopLayer | connector1x2_parafuso | 150.000 | -3359.528 | 90 | Bloques de terminales de PCB de perfil estándar RS de 5,0 mm
0 | P 2p 5mm | TopLayer | connector1x2_parafuso | 150.000 | -420.000 | 90 | Bloques de terminales de PCB de perfil estándar RS de 5,0 mm
C16 | C 100nF MLCC 1812 X7R 1kV | TopLayer | CAPC_1812 | 1685.000 | -340.000 | 90 | Capacitores de cerâmica multicamada MLCC - SMD/SMT 1000V 0.1uF X7R 1812 10% AEC-Q200
C17 | C 100nF MLCC 1812 X7R 1kV | TopLayer | CAPC_1812 | 2098.333 | -340.000 | 90 | Capacitores de cerâmica multicamada MLCC - SMD/SMT 1000V 0.1uF X7R 1812 10% AEC-Q200
C19 | C 100nF MLCC 1812 X7R 1kV | TopLayer | CAPC_1812 | 2305.000 | -340.000 | 90 | Capacitores de cerâmica multicamada MLCC - SMD/SMT 1000V 0.1uF X7R 1812 10% AEC-Q200
C18 | C 100nF MLCC 1812 X7R 1kV | TopLayer | CAPC_1812 | 1891.667 | -340.000 | 90 | Capacitores de cerâmica multicamada MLCC - SMD/SMT 1000V 0.1uF X7R 1812 10% AEC-Q200
C20 | C 100nF MLCC 1812 X7R 1kV | TopLayer | CAPC_1812 | 1710.000 | -3495.000 | 90 | Capacitores de cerâmica multicamada MLCC - SMD/SMT 1000V 0.1uF X7R 1812 10% AEC-Q200
C21 | C 100nF MLCC 1812 X7R 1kV | TopLayer | CAPC_1812 | 1916.667 | -3495.000 | 90 | Capacitores de cerâmica multicamada MLCC - SMD/SMT 1000V 0.1uF X7R 1812 10% AEC-Q200
C22 | C 100nF MLCC 1812 X7R 1kV | TopLayer | CAPC_1812 | 2123.333 | -3495.000 | 90 | Capacitores de cerâmica multicamada MLCC - SMD/SMT 1000V 0.1uF X7R 1812 10% AEC-Q200
C23 | C 100nF MLCC 1812 X7R 1kV | TopLayer | CAPC_1812 | 2330.000 | -3495.000 | 90 | Capacitores de cerâmica multicamada MLCC - SMD/SMT 1000V 0.1uF X7R 1812 10% AEC-Q200
C24 | C 100nF MLCC 1812 X7R 1kV | TopLayer | CAPC_1812 | 1932.000 | -2799.000 | 0 | Capacitores de cerâmica multicamada MLCC - SMD/SMT 1000V 0.1uF X7R 1812 10% AEC-Q200
C25 | C 100nF MLCC 1812 X7R 1kV | TopLayer | CAPC_1812 | 1620.000 | -985.000 | 180 | Capacitores de cerâmica multicamada MLCC - SMD/SMT 1000V 0.1uF X7R 1812 10% AEC-Q200
CC1 | IC CC 30A SO-8 | TopLayer | CC6303_SOP8 | 520.000 | -989.528 | 180 | Sensores de Corrente de Montagem de Painel Hall Effect IC LF 30A 66 mV/A | C10681